## Foglio1
Frequency ranges | 470 ÷ 960 MHz (CSA121A) 470 ÷ 870 MHz (CSA121B and CSA121T)
Splitter/Combiner loss | 4dB
Max Input power | 125mW (CSA121A) 2W (CSA121B) 3W (CSA121T)
Connector | 3 BNC-F
Impedance | 50 Ω
Power supply | 230/110 Vac (CSA121A)
Max current thru port | 1,5A (CSA121A)
Material | aluminum
Finishing | black varnish
Mounting | mounting plate holes (M5 screw type)
Dimensions | 20 x 100 x 125 mm (HxWxD)
Weight | 170 g (CSA121A), 220g (CSA121B), 235g (CSA121T)